## 10 fois sur 1 produit
| Courant lue | Tension lue | Puissance calculé | Puissance Mesuré | Erreur
Test 1 | 5 | 220.89 | 1104.45 | 1099 | 0.49346
Test 2 | 5.06 | 223.67 | 1131.7702 | 1130 | 0.15641
Test 3 | 5.06 | 223.36 | 1130.2016 | 1146 | 1.3978
Test 4 | 5.08 | 224.62 | 1141.0696 | 1150 | 0.78263
Test 5 | 5.05 | 223.85 | 1130.4425 | 1120 | 0.92375
Test 6 | 5.06 | 224.22 | 1134.5532 | 1175 | 3.565
Test 7 | 5.02 | 223.16 | 1120.2632 | 1112 | 0.73761
Test 8 | 5.06 | 223.56 | 1131.2136 | 1124 | 0.63769
Test 9 | 5.07 | 223.54 | 1133.3478 | 1123 | 0.91303
Test 10 | 5.07 | 223.07 | 1130.9649 | 1094 | 3.2684
[6 empty] | Min | 0.15641
[6 empty] | Max | 3.565
[6 empty] | Moy | 1.2876

## 1 fois sur 10 produits
| Courant lue | Tension lue | Puissance calculé | Puissance Mesuré | Erreur
9AF46E | 5.04 | 223.36 | 1125.7344 | 1138 | -1.0896
EE41FC | 4.99 | 222.61 | 1110.8239 | 1095 | 1.4245
20A299 | 4.95 | 222.52 | 1101.474 | 1093 | 0.76933
D12415 | 4.94 | 221.63 | 1094.8522 | 1102 | -0.65286
4691F2 | 4.93 | 222.79 | 1098.3547 | 1091 | 0.66961
B729E7 | 4.98 | 221.36 | 1102.3728 | 1110 | -0.69189
8AF236 | 5.04 | 222.56 | 1121.7024 | 1133 | -1.0072
1B7A5A | 5.03 | 222.88 | 1121.0864 | 1114 | 0.6321
6B991D | 5.03 | 223.26 | 1122.9978 | 1123 | -0.0001959
53FC3A | 4.99 | 223.05 | 1113.0195 | 1098 | 1.3494
Resultat avec powermeter
| Erreur Minimal | Erreur Maximal | Erreur Moyenne
9AF46E | 0.036539 | 1.6441 | 0.76458
EE41FC | 0.037081 | 1.6366 | 0.71943
20A299 | 0.13297 | 1.6998 | 0.82729
D12415 | 0.16474 | 1.6924 | 1.0206
4691F2 | 0.23402 | 1.2991 | 0.62614
B729E7 | 0.090245 | 1.5188 | 0.73217
8AF236 | 0.0041808 | 1.0737 | 0.53592
1B7A5A | 0.066484 | 1.4651 | 0.74105
6B991D | 0.19111 | 1.9094 | 0.74789
53FC3A | 0.012362 | 1.4282 | 0.4247
|  | Min | 0.0041808
|  | Max | 1.9094
|  | Moy | 0.71398

## 9AF46E
Valeur Module | Limite basse 5% | Valeur Powermeter | Limite Haute 5% | Erreur
2472 | 2343.175 | 2466.5 | 2589.825 | 0.22299
2464 | 2339.945 | 2463.1 | 2586.255 | 0.036539
2429 | 2329.115 | 2451.7 | 2574.285 | 0.92589
2416 | 2325.505 | 2447.9 | 2570.295 | 1.3032
2456 | 2323.985 | 2446.3 | 2568.615 | 0.39652
2448 | 2320.755 | 2442.9 | 2565.045 | 0.20877
2406 | 2320.47 | 2442.6 | 2564.73 | 1.4984
2453 | 2325.695 | 2448.1 | 2570.505 | 0.20016
2437 | 2323.225 | 2445.5 | 2567.775 | 0.34758
2375 | 2293.965 | 2414.7 | 2535.435 | 1.6441
2426 | 2286.27 | 2406.6 | 2526.93 | 0.80612
2441 | 2285.13 | 2405.4 | 2525.67 | 1.48
2441 | 2316.005 | 2437.9 | 2559.795 | 0.12716
2425 | 2316.005 | 2437.9 | 2559.795 | 0.52914
2403 | 2308.025 | 2429.5 | 2550.975 | 1.0908
2435 | 2299 | 2420 | 2541 | 0.61983
2411 | 2303.275 | 2424.5 | 2545.725 | 0.55682
2433 | 2302.515 | 2423.7 | 2544.885 | 0.38371
2442 | 2301.28 | 2422.4 | 2543.52 | 0.80911
2400 | 2299.95 | 2421 | 2542.05 | 0.86741
2405 | 2308.12 | 2429.6 | 2551.08 | 1.0125
2401 | 2306.22 | 2427.6 | 2548.98 | 1.0957
2383 | 2296.53 | 2417.4 | 2538.27 | 1.423
[5 empty] | Min | 0.036539
[5 empty] | Max | 1.6441
[5 empty] | Moyenne | 0.76458

## EE41FC
Valeur Module | Limite basse 5% | Valeur Powermeter | Limite Haute 5% | Erreur
2449 | 2319.045 | 2441.1 | 2563.155 | 0.32362
2408 | 2305.84 | 2427.2 | 2548.56 | 0.79103
2392 | 2310.21 | 2431.8 | 2553.39 | 1.6366
2412 | 2312.015 | 2433.7 | 2555.385 | 0.89165
2399 | 2311.065 | 2432.7 | 2554.335 | 1.3853
2435 | 2316.48 | 2438.4 | 2560.32 | 0.13944
2423 | 2304.985 | 2426.3 | 2547.615 | 0.13601
2392 | 2306.22 | 2427.6 | 2548.98 | 1.4665
2428 | 2305.745 | 2427.1 | 2548.455 | 0.037081
2439 | 2313.535 | 2435.3 | 2557.065 | 0.15193
2390 | 2287.695 | 2408.1 | 2528.505 | 0.75163
2390 | 2275.25 | 2395 | 2514.75 | 0.20877
2373 | 2274.49 | 2394.2 | 2513.91 | 0.88547
2385 | 2290.07 | 2410.6 | 2531.13 | 1.062
2369 | 2276.58 | 2396.4 | 2516.22 | 1.1434
2386 | 2279.335 | 2399.3 | 2519.265 | 0.55433
2430 | 2291.495 | 2412.1 | 2532.705 | 0.74209
2407 | 2298.145 | 2419.1 | 2540.055 | 0.50019
2403 | 2301.755 | 2422.9 | 2544.045 | 0.82133
2417 | 2281.9 | 2402 | 2522.1 | 0.62448
2380 | 2283.705 | 2403.9 | 2524.095 | 0.99422
2426 | 2291.4 | 2412 | 2532.6 | 0.58043
[5 empty] | Min | 0.037081
[5 empty] | Max | 1.6366
[5 empty] | Moyenne | 0.71943

## 20A299
Valeur Module | Limite basse 5% | Valeur Powermeter | Limite Haute 5% | Erreur
2475 | 2344.885 | 2468.3 | 2591.715 | 0.27144
2472 | 2354.1 | 2478 | 2601.9 | 0.24213
2445 | 2362.84 | 2487.2 | 2611.56 | 1.6967
2485 | 2357.615 | 2481.7 | 2605.785 | 0.13297
2469 | 2361.035 | 2485.3 | 2609.565 | 0.65586
2470 | 2358.09 | 2482.2 | 2606.31 | 0.4915
2465 | 2353.72 | 2477.6 | 2601.48 | 0.50856
2438 | 2350.015 | 2473.7 | 2597.385 | 1.4432
2489 | 2353.15 | 2477 | 2600.85 | 0.48446
2430 | 2344.41 | 2467.8 | 2591.19 | 1.5317
2435 | 2337 | 2460 | 2583 | 1.0163
2465 | 2326.075 | 2448.5 | 2570.925 | 0.67388
2465 | 2319.425 | 2441.5 | 2563.575 | 0.96252
2400 | 2319.425 | 2441.5 | 2563.575 | 1.6998
2443 | 2310.115 | 2431.7 | 2553.285 | 0.4647
2439 | 2331.87 | 2454.6 | 2577.33 | 0.63554
2427 | 2333.39 | 2456.2 | 2579.01 | 1.1888
2466 | 2328.545 | 2451.1 | 2573.655 | 0.60789
2429 | 2331.11 | 2453.8 | 2576.49 | 1.0107
[5 empty] | Min | 0.13297
[5 empty] | Max | 1.6998
[5 empty] | Moyenne | 0.82729

## D12415
Valeur Module | Limite basse 5% | Valeur Powermeter | Limite Haute 5% | Erreur
2399 | 2312.11 | 2433.8 | 2555.49 | 1.4299
2415 | 2318.285 | 2440.3 | 2562.315 | 1.0368
2385 | 2299.855 | 2420.9 | 2541.945 | 1.4829
2424 | 2306.6 | 2428 | 2549.4 | 0.16474
2415 | 2320.66 | 2442.8 | 2564.94 | 1.138
2399 | 2318.285 | 2440.3 | 2562.315 | 1.6924
2409 | 2317.81 | 2439.8 | 2561.79 | 1.2624
2408 | 2319.33 | 2441.4 | 2563.47 | 1.3681
2405 | 2315.815 | 2437.7 | 2559.585 | 1.3414
2399 | 2312.68 | 2434.4 | 2556.12 | 1.4542
2437 | 2322.845 | 2445.1 | 2567.355 | 0.33127
2437 | 2323.415 | 2445.7 | 2567.985 | 0.35573
2430 | 2303.655 | 2424.9 | 2546.145 | 0.21032
[5 empty] | Min | 0.16474
[5 empty] | Max | 1.6924
[5 empty] | Moyenne | 1.0206

## 4691F2
Valeur Module | Limite basse 5% | Valeur Powermeter | Limite Haute 5% | Erreur
2398 | 2301.28 | 2422.4 | 2543.52 | 1.0073
2441 | 2310.97 | 2432.6 | 2554.23 | 0.34531
2447 | 2311.255 | 2432.9 | 2554.545 | 0.57956
2435 | 2323.13 | 2445.4 | 2567.67 | 0.42529
2428 | 2319.805 | 2441.9 | 2563.995 | 0.56923
2465 | 2323.51 | 2445.8 | 2568.09 | 0.78502
2432 | 2323.225 | 2445.5 | 2567.775 | 0.55203
2430 | 2317.715 | 2439.7 | 2561.685 | 0.39759
2464 | 2310.78 | 2432.4 | 2554.02 | 1.2991
2430 | 2313.915 | 2435.7 | 2557.485 | 0.23402
2396 | 2298.905 | 2419.9 | 2540.895 | 0.98764
2396 | 2289.405 | 2409.9 | 2530.395 | 0.57679
2424 | 2290.355 | 2410.9 | 2531.445 | 0.54337
2405 | 2277.055 | 2396.9 | 2516.745 | 0.33794
2376 | 2274.3 | 2394 | 2513.7 | 0.75188
[5 empty] | Min | 0.23402
[5 empty] | Max | 1.2991
[5 empty] | Moyenne | 0.62614

## 53FC3A
Valeur Module | Limite basse 5% | Valeur Powermeter | Limite Haute 5% | Erreur
2456 | 2331.775 | 2454.5 | 2577.225 | 0.061112
2441 | 2325.505 | 2447.9 | 2570.295 | 0.28187
2430 | 2329.97 | 2452.6 | 2575.23 | 0.92147
2435 | 2331.68 | 2454.4 | 2577.12 | 0.79042
2448 | 2320.09 | 2442.2 | 2564.31 | 0.23749
2451 | 2320.565 | 2442.7 | 2564.835 | 0.33979
2445 | 2313.44 | 2435.2 | 2556.96 | 0.40243
2423 | 2306.98 | 2428.4 | 2549.82 | 0.22237
2388 | 2301.47 | 2422.6 | 2543.73 | 1.4282
2400 | 2299.38 | 2420.4 | 2541.42 | 0.84284
2435 | 2302.04 | 2423.2 | 2544.36 | 0.48696
2435 | 2303.94 | 2425.2 | 2546.46 | 0.40409
2411 | 2288.74 | 2409.2 | 2529.66 | 0.074714
2403 | 2276.675 | 2396.5 | 2516.325 | 0.27123
2416 | 2276.105 | 2395.9 | 2515.695 | 0.83893
2414 | 2283.8 | 2404 | 2524.2 | 0.41597
2425 | 2295.865 | 2416.7 | 2537.535 | 0.34344
2425 | 2293.965 | 2414.7 | 2535.435 | 0.42655
2432 | 2299.475 | 2420.5 | 2541.525 | 0.47511
2419 | 2291.495 | 2412.1 | 2532.705 | 0.28606
2422 | 2290.83 | 2411.4 | 2531.97 | 0.43958
2425 | 2304.51 | 2425.8 | 2547.09 | 0.032979
2427 | 2305.365 | 2426.7 | 2548.035 | 0.012362
2427 | 2299.855 | 2420.9 | 2541.945 | 0.25197
2390 | 2286.935 | 2407.3 | 2527.665 | 0.71865 | Min | 0.012362
2398 | 2277.435 | 2397.3 | 2517.165 | 0.0292 | Max | 1.4282
2387 | 2277.435 | 2397.3 | 2517.165 | 0.42965 | Moyenne | 0.4247
2384 | 2274.49 | 2394.2 | 2513.91 | 0.42603

## B729E7
Valeur Module | Limite basse 5% | Valeur Powermeter | Limite Haute 5% | Erreur
2424 | 2312.49 | 2434.2 | 2555.91 | 0.41903
2425 | 2339.28 | 2462.4 | 2585.52 | 1.5188
2440 | 2315.91 | 2437.8 | 2559.69 | 0.090245
2409 | 2300.235 | 2421.3 | 2542.365 | 0.50799
2427 | 2310.59 | 2432.2 | 2553.81 | 0.2138
2436 | 2305.08 | 2426.4 | 2547.72 | 0.39565
2410 | 2317.905 | 2439.9 | 2561.895 | 1.2255
2446 | 2312.49 | 2434.2 | 2555.91 | 0.48476
2434 | 2301.185 | 2422.3 | 2543.415 | 0.48301
2383 | 2293.3 | 2414 | 2534.7 | 1.2842
2368 | 2283.325 | 2403.5 | 2523.675 | 1.477
2368 | 2283.61 | 2403.8 | 2523.99 | 1.4893
2420 | 2284.94 | 2405.2 | 2525.46 | 0.61533
2397 | 2297.1 | 2418 | 2538.9 | 0.86849
2424 | 2298.43 | 2419.4 | 2540.37 | 0.19013
2425 | 2293.395 | 2414.1 | 2534.805 | 0.45151
[5 empty] | Min | 0.090245
[5 empty] | Max | 1.5188
[5 empty] | Moyenne | 0.73217

## 6B991D
Valeur Module | Limite basse 5% | Valeur Powermeter | Limite Haute 5% | Erreur
2417 | 2333.96 | 2456.8 | 2579.64 | 1.62
2468 | 2330.92 | 2453.6 | 2576.28 | 0.58689
2428 | 2325.315 | 2447.7 | 2570.085 | 0.80484
2448 | 2345.93 | 2469.4 | 2592.87 | 0.86661
2464 | 2336.335 | 2459.3 | 2582.265 | 0.19111
2429 | 2319.615 | 2441.7 | 2563.785 | 0.52013
2394 | 2318.57 | 2440.6 | 2562.63 | 1.9094
2422 | 2293.965 | 2414.7 | 2535.435 | 0.30231
2448 | 2302.23 | 2423.4 | 2544.57 | 1.0151
2436 | 2322.37 | 2444.6 | 2566.83 | 0.3518
2421 | 2318.19 | 2440.2 | 2562.21 | 0.78682
2440 | 2327.025 | 2449.5 | 2571.975 | 0.38783
2440 | 2327.025 | 2449.5 | 2571.975 | 0.38783
2446 | 2315.53 | 2437.4 | 2559.27 | 0.35283
2402 | 2299.57 | 2420.6 | 2541.63 | 0.7684
2409 | 2299.38 | 2420.4 | 2541.42 | 0.471
2463 | 2319.235 | 2441.3 | 2563.365 | 0.88887
2410 | 2316.1 | 2438 | 2559.9 | 1.1485
2433 | 2291.875 | 2412.5 | 2533.125 | 0.84974
[5 empty] | Min | 0.19111
[5 empty] | Max | 1.9094
[5 empty] | Moyenne | 0.74789

## 1B7A5A
Valeur Module | Limite basse 5% | Valeur Powermeter | Limite Haute 5% | Erreur
2429 | 2316.005 | 2437.9 | 2559.795 | 0.36507
2419 | 2322.56 | 2444.8 | 2567.04 | 1.0553
2417 | 2329.495 | 2452.1 | 2574.705 | 1.4314
2412 | 2319.9 | 2442 | 2564.1 | 1.2285
2419 | 2324.745 | 2447.1 | 2569.455 | 1.1483
2413 | 2319.235 | 2441.3 | 2563.365 | 1.1592
2401 | 2314.865 | 2436.7 | 2558.535 | 1.4651
2423 | 2305.27 | 2426.6 | 2547.93 | 0.14836
2449 | 2313.63 | 2435.4 | 2557.17 | 0.55843
2421 | 2297.67 | 2418.6 | 2539.53 | 0.099231
2377 | 2286.175 | 2406.5 | 2526.825 | 1.2258
2405 | 2290.26 | 2410.8 | 2531.34 | 0.24058
2405 | 2286.27 | 2406.6 | 2526.93 | 0.066484
2411 | 2286.27 | 2406.6 | 2526.93 | 0.18283
[5 empty] | Min | 0.066484
[5 empty] | Max | 1.4651
[5 empty] | Moyenne | 0.74105

## 8AF236
Valeur Module | Limite basse 5% | Valeur Powermeter | Limite Haute 5% | Erreur
2429 | 2292.54 | 2413.2 | 2533.86 | 0.65473
2405 | 2278.1 | 2398 | 2517.9 | 0.29191
2375 | 2274.205 | 2393.9 | 2513.595 | 0.78951
2389 | 2274.49 | 2394.2 | 2513.91 | 0.21719
2404 | 2277.055 | 2396.9 | 2516.745 | 0.29622
2399 | 2278.005 | 2397.9 | 2517.795 | 0.045873
2375 | 2277.53 | 2397.4 | 2517.27 | 0.93435
2429 | 2291.495 | 2412.1 | 2532.705 | 0.70063
2416 | 2292.065 | 2412.7 | 2533.335 | 0.13678
2377 | 2282.66 | 2402.8 | 2522.94 | 1.0737
2408 | 2281.615 | 2401.7 | 2521.785 | 0.26231
2408 | 2282.755 | 2402.9 | 2523.045 | 0.21224
2433 | 2296.435 | 2417.3 | 2538.165 | 0.64948
2400 | 2301.66 | 2422.8 | 2543.94 | 0.94106
2392 | 2272.305 | 2391.9 | 2511.495 | 0.0041808
2407 | 2279.24 | 2399.2 | 2519.16 | 0.32511
2376 | 2277.72 | 2397.6 | 2517.48 | 0.9009
2393 | 2272.02 | 2391.6 | 2511.18 | 0.058538
2416 | 2271.735 | 2391.3 | 2510.865 | 1.0329
2381 | 2280.76 | 2400.8 | 2520.84 | 0.82473
2429 | 2284.845 | 2405.1 | 2525.355 | 0.99372
2398 | 2288.265 | 2408.7 | 2529.135 | 0.44422
[5 empty] | Min | 0.0041808
[5 empty] | Max | 1.0737
[5 empty] | Moyenne | 0.53592